## battery_board_v2b
Id | Designator | Footprint | Quantity | Designation | JLC PN | Digikey PN | _1
3 | C1,C2 | C_0603_1608Metric | 2 | 22uF | C109448
31 | C10 | C_0603_1608Metric | 1 | 3.3nF | C1613
4 | C16,C15,C18,C12 | C_0603_1608Metric | 4 | 10uF | C19702
8 | C17,C11 | C_0603_1608Metric | 2 | 1uF | C15849
43 | C19,C13 | C_1210_3225Metric | 2 | 200uF | C23742
60 | C22,C27 | C_0402_1005Metric_Pad0.74x0.62mm_HandSolder | 2 | 0.1uF | C60474
64 | C23,C21 | C_0402_1005Metric_Pad0.74x0.62mm_HandSolder | 2 | 0.01uF | C272878
48 | C24 | C_0402_1005Metric_Pad0.74x0.62mm_HandSolder | 1 | 1uF | C77006
35 | C26,C25 | C_0402_1005Metric_Pad0.74x0.62mm_HandSolder | 2 | 10uF | C962136
33 | C3,C4 | C_1210_3225Metric | 2 | 100uF | C23742
25 | C5,C6,C8,C9,C20,C7,C14 | C_0603_1608Metric | 7 | 0.1uF | C14663
71 | D3,D1 | DIOM5226X262N | 2 | D_Schottky | C2892544
6 | D5,D2,D4 | PWRDI-123 | 3 | DFLS130L | C110493
12 | FB1,FB3,FB2 | R_0603_1608Metric | 3 | FerriteBead |  | 490-5258-2-ND
73 | IC1 | SOP65P640X110-28N | 1 | PCA9685PW,118 | C2678753
65 | IC2 | SOP65P490X110-13N | 1 | LT3652IMSE#PBF |  | 505-LT3652IMSE#PBF-ND
70 | IC3 | TSSOP-8_3x3mm_P0.65mm | 1 | PCT2075DP,118 | C192518
56 | J1 | MOLEX_5040500591 | 1 | Face0 |  | WM24877CT-ND
13 | J11 | MOLEX_504050-0291 | 1 | CHARGE |  | WM25693CT-ND
37 | J12 | MOLEX_504050-0291 | 1 | Foot0 |  | WM25693CT-ND
34 | J13 | MOLEX_504050-0291 | 1 | Foot1 |  | WM25693CT-ND
72 | J14 | MOLEX_504050-0291 | 1 | Foot2 |  | WM25693CT-ND
17 | J15 | MOLEX_504050-0291 | 1 | Foot3 |  | WM25693CT-ND
32 | J16 | MOLEX_504050-0291 | 1 | RBF |  | WM25693CT-ND
51 | J17 | MOLEX_504050-0291 | 1 | BURN |  | WM25693CT-ND
41 | J18 | PinSocket_1x02_P2.54mm_Vertical | 1 | Bypass
18 | J19 | MOLEX_504050-0291 | 1 | Heater |  | WM25693CT-ND
62 | J2 | MOLEX_5040500591 | 1 | Face1 |  | WM24877CT-ND
68 | J3 | MOLEX_5040500591 | 1 | Face2 |  | WM24877CT-ND
15 | J4 | MOLEX_5040500591 | 1 | Face3 |  | WM24877CT-ND
5 | J6 | Molex_Pico-Lock_504050-1291_1x12-1MP_P1.50mm_Horizontal | 1 | FC_FACE |  | WM16219CT-ND
26 | J7 | MOLEX_504050-0291 | 1 | 5V Breakout |  | WM25693CT-ND
54 | J8 | MOLEX_504050-0291 | 1 | ISS |  | WM25693CT-ND
57 | J9 | MOLEX_504050-0291 | 1 | TC |  | WM25693CT-ND
67 | K1 | RELAY_APAN3105 | 1 | APAN3105 |  | 255-5324-5-ND
58 | L1 | L_1812_4532Metric | 1 | 3.3uH |  | 732-3063-1-ND
59 | L2 | L_1812_4532Metric | 1 | 10uH |  | 732-3067-1-ND
9 | Q2,Q1 | SOIC-8_3.9x4.9mm_P1.27mm | 2 | IRF7458 | C10879
11 | Q3,Q4 | SOT-363_SC-70-6 | 2 | MBT2222ADW1T1 | C157366
30 | Q6,Q9 | NDS8434 | 2 | SQ4401CEY-T1_GE3 |  | 742-SQ4401CEY-T1_GE3CT-ND
10 | Q7 | SOT-523 | 1 | MMBT2222AT |  | MMBT2222ALT1GOSCT-ND
49 | Q8,Q5 | SOT-23 | 2 | IRLML2803 | C2590
52 | R1 | R_2512_6332Metric | 1 | 0.01 |  | P19181CT-ND
50 | R10 | R_0603_1608Metric | 1 | 20K | C408766
2 | R14,R40,R39 | R_0603_1608Metric | 3 | 10k | C25804
20 | R2 | R_0603_1608Metric | 1 | 1K | C21190
53 | R22,R37 | R_2512_6332Metric | 2 | 0.002 |  | P17090CT-ND
16 | R31 | R_0603_1608Metric | 1 | 3.3K | C22978
36 | R32 | R_0603_1608Metric | 1 | 200k | C25811
28 | R33 | R_0603_1608Metric | 1 | 85.6k |  | 2019-RN73R1JTTD8562F100TR-ND
19 | R34,R44 | R_0603_1608Metric | 2 | 634k | C321970
74 | R35 | R_0603_1608Metric | 1 | 412k | C403212
63 | R36 | R_2512_6332Metric | 1 | 0.1 |  | YAG2159CT-ND
46 | R4,R3 | R_0603_1608Metric | 2 | 330 | C23138
7 | R41,R16 | R_0603_1608Metric | 2 | 4.7k | C23162
66 | R42,R17,R9,R8,R11,R12,R13 | R_0603_1608Metric | 7 | 100k | C81751
1 | R43,R28,R25,R29,R19,R21,R30,R26,R15,R20,R23,R18,R27,R38,R24 | R_0603_1608Metric | 15 | 10K | C95204
24 | R46 | R_0402_1005Metric_Pad0.72x0.64mm_HandSolder | 1 | 1-MOhm | C93949
14 | R47,R48 | R_0402_1005Metric_Pad0.72x0.64mm_HandSolder | 2 | 100-Ohm | C106232
47 | R49 | R_0402_1005Metric_Pad0.72x0.64mm_HandSolder | 1 | 1k | C136974
45 | R6,R5 | R_0603_1608Metric | 2 | 73.2K | C101180
39 | R7 | R_0603_1608Metric | 1 | 22.1K | C137768
44 | U1 | R5460N233AF-SOT95P280X130-6N | 1 | R5460N208AA | C259714
29 | U10 | SOT-23 | 1 | TLVH431 DBZ SOT-23 |  | 296-36778-1-ND
69 | U11 | TSSOP-10_3x3mm_P0.5mm | 1 | ADS1015IDGS |  | 296-25227-1-ND
40 | U2 | PWP14_2P31X2P46-L | 1 | TPS54226PWPRPWP14_2P31X2P46-L |  | 296-25332-1-ND
42 | U4 | SOP65P640X120-24N | 1 | TCA9548APWR | C130026
38 | U5 | TPS7A4501DCQT | 1 | TPS7A4501DCQT | C840094
55 | U6,U3 | SOIC-8_3.9x4.9mm_P1.27mm | 2 | INA219AxD | C138706
75 | U8,U7 | 1049 | 2 | 1049 |  | 36-1049-ND
22 | U9 | MSOP-8_3x3mm_P0.65mm | 1 | AD8495 |  | AD8495ARMZ-R7CT-ND

## BOM-battery_board_v1
Designation | Designator | Footprint | Supplier and ref
73.2K | R6,R5 | R_0603_1608Metric | C101180
100-Ohm | R47,R48 | R_0402_1005Metric_Pad0.72x0.64mm_HandSolder | C106232
IRF7458 | Q2,Q1 | SOIC-8_3.9x4.9mm_P1.27mm | C10879
22uF | C1,C2 | C_0603_1608Metric | C109448
DFLS130L | D5,D2,D4 | PWRDI-123 | C110493
TCA9548APWR | U4 | SOP65P640X120-24N | C130026
ADS1015IDGS | U11 | TSSOP-10_3x3mm_P0.5mm | C1355858
1k | R49 | R_0402_1005Metric_Pad0.72x0.64mm_HandSolder | C136974
INA219AxD | U6,U3 | SOIC-8_3.9x4.9mm_P1.27mm | C138706
22.1K | R7 | R_0603_1608Metric | C137768
0.1uF | C5,C6,C8,C9,C20,C7,C14 | C_0603_1608Metric | C14663
MBT2222ADW1T1 | Q3,Q4 | SOT-363_SC-70-6 | C157366
1uF | C17,C11 | C_0603_1608Metric | C15849
3.3nF | C10 | C_0603_1608Metric | C1613
PCT2075DP,118 | IC3 | TSSOP-8_3x3mm_P0.65mm | C192518
10uF | C16,C15,C18,C12 | C_0603_1608Metric | C19702
1K | R2 | R_0603_1608Metric | C21190
3.3K | R31 | R_0603_1608Metric | C22978
330 | R4,R3 | R_0603_1608Metric | C23138
4.7k | R41,R16 | R_0603_1608Metric | C23162
200uF | C19,C13 | C_1210_3225Metric | C23742
100uF | C3,C4 | C_1210_3225Metric | C23742
10k | R14,R40,R39 | R_0603_1608Metric | C25804
200k | R32 | R_0603_1608Metric | C25811
IRLML2803 | Q8,Q5 | SOT-23 | C2590
R5460N208AA | U1 | R5460N233AF-SOT95P280X130-6N | C259714
PCA9685PW,118 | IC1 | SOP65P640X110-28N | C2678753
0.01uF | C23,C21 | C_0402_1005Metric_Pad0.74x0.62mm_HandSolder | C272878
D_Schottky | D3,D1 | DIOM5226X262N | C2892544
412k | R35 | R_0603_1608Metric | C403212
634k | R34,R44 | R_0603_1608Metric | C321970
20K | R10 | R_0603_1608Metric | C408766
0.1uF | C22,C27 | C_0402_1005Metric_Pad0.74x0.62mm_HandSolder | C60474
1uF | C24 | C_0402_1005Metric_Pad0.74x0.62mm_HandSolder | C77006
100k | R42,R17,R9,R8,R11,R12,R13 | R_0603_1608Metric | C81751
TPS7A4501DCQT | U5 | TPS7A4501DCQT | C840094
1-MOhm | R46 | R_0402_1005Metric_Pad0.72x0.64mm_HandSolder | C93949
10K | R43,R28,R25,R29,R19,R21,R30,R26,R15,R20,R23,R18,R27,R38,R24 | R_0603_1608Metric | C95204
10uF | C26,C25 | C_0402_1005Metric_Pad0.74x0.62mm_HandSolder | C962136